## naca0010-il
Name | NACA 0010
Chord(mm) | 100
Radius(mm) | 0
Thickness(%) | 100
Origin(%) | 0
Pitch(deg) | 0
|  |  |  | Root |  |  | Tip |  |  | Tip
Airfoil surface |  |  |  | 4 in |  | 4 | 2 in |  | 2 | 2 in + Offset & Span
X(mm) | Y(mm) | X(in) | Y(in) | X(in) | Y(in) |  | X(in) | Y(in) |  | X(in) | Y(in) | Z(in)
100 | 0.105 | 3.937 | 0.0041339 | 4 | 0.0042 | 0 | 2 | 0.0021 | 0 | 3 | 0.0021 | 2
95 | 0.672 | 3.7402 | 0.026457 | 3.8 | 0.02688 | 0 | 1.9 | 0.01344 | 0 | 2.9 | 0.01344 | 2
90 | 1.207 | 3.5433 | 0.04752 | 3.6 | 0.04828 | 0 | 1.8 | 0.02414 | 0 | 2.8 | 0.02414 | 2
80 | 2.187 | 3.1496 | 0.086102 | 3.2 | 0.08748 | 0 | 1.6 | 0.04374 | 0 | 2.6 | 0.04374 | 2
70 | 3.053 | 2.7559 | 0.1202 | 2.8 | 0.12212 | 0 | 1.4 | 0.06106 | 0 | 2.4 | 0.06106 | 2
60 | 3.803 | 2.3622 | 0.14972 | 2.4 | 0.15212 | 0 | 1.2 | 0.07606 | 0 | 2.2 | 0.07606 | 2
50 | 4.412 | 1.9685 | 0.1737 | 2 | 0.17648 | 0 | 1 | 0.08824 | 0 | 2 | 0.08824 | 2
40 | 4.837 | 1.5748 | 0.19043 | 1.6 | 0.19348 | 0 | 0.8 | 0.09674 | 0 | 1.8 | 0.09674 | 2
30 | 5.002 | 1.1811 | 0.19693 | 1.2 | 0.20008 | 0 | 0.6 | 0.10004 | 0 | 1.6 | 0.10004 | 2
25 | 4.952 | 0.98425 | 0.19496 | 1 | 0.19808 | 0 | 0.5 | 0.09904 | 0 | 1.5 | 0.09904 | 2
20 | 4.782 | 0.7874 | 0.18827 | 0.8 | 0.19128 | 0 | 0.4 | 0.09564 | 0 | 1.4 | 0.09564 | 2
15 | 4.455 | 0.59055 | 0.17539 | 0.6 | 0.1782 | 0 | 0.3 | 0.0891 | 0 | 1.3 | 0.0891 | 2
10 | 3.902 | 0.3937 | 0.15362 | 0.4 | 0.15608 | 0 | 0.2 | 0.07804 | 0 | 1.2 | 0.07804 | 2
7.5 | 3.5 | 0.29528 | 0.1378 | 0.3 | 0.14 | 0 | 0.15 | 0.07 | 0 | 1.15 | 0.07 | 2
5 | 2.962 | 0.19685 | 0.11661 | 0.2 | 0.11848 | 0 | 0.1 | 0.05924 | 0 | 1.1 | 0.05924 | 2
2.5 | 2.178 | 0.098425 | 0.085748 | 0.1 | 0.08712 | 0 | 0.05 | 0.04356 | 0 | 1.05 | 0.04356 | 2
1.25 | 1.578 | 0.049213 | 0.062126 | 0.05 | 0.06312 | 0 | 0.025 | 0.03156 | 0 | 1.025 | 0.03156 | 2
0 | 0 | 0 | 0 | 0 | 0 | 0 | 0 | 0 | 0 | 1 | 0 | 2
1.25 | -1.578 | 0.049213 | -0.062126 | 0.05 | -0.06312 | 0 | 0.025 | -0.03156 | 0 | 1.025 | -0.03156 | 2
2.5 | -2.178 | 0.098425 | -0.085748 | 0.1 | -0.08712 | 0 | 0.05 | -0.04356 | 0 | 1.05 | -0.04356 | 2
5 | -2.962 | 0.19685 | -0.11661 | 0.2 | -0.11848 | 0 | 0.1 | -0.05924 | 0 | 1.1 | -0.05924 | 2
7.5 | -3.5 | 0.29528 | -0.1378 | 0.3 | -0.14 | 0 | 0.15 | -0.07 | 0 | 1.15 | -0.07 | 2
10 | -3.902 | 0.3937 | -0.15362 | 0.4 | -0.15608 | 0 | 0.2 | -0.07804 | 0 | 1.2 | -0.07804 | 2
15 | -4.455 | 0.59055 | -0.17539 | 0.6 | -0.1782 | 0 | 0.3 | -0.0891 | 0 | 1.3 | -0.0891 | 2
20 | -4.782 | 0.7874 | -0.18827 | 0.8 | -0.19128 | 0 | 0.4 | -0.09564 | 0 | 1.4 | -0.09564 | 2
25 | -4.952 | 0.98425 | -0.19496 | 1 | -0.19808 | 0 | 0.5 | -0.09904 | 0 | 1.5 | -0.09904 | 2
30 | -5.002 | 1.1811 | -0.19693 | 1.2 | -0.20008 | 0 | 0.6 | -0.10004 | 0 | 1.6 | -0.10004 | 2
40 | -4.837 | 1.5748 | -0.19043 | 1.6 | -0.19348 | 0 | 0.8 | -0.09674 | 0 | 1.8 | -0.09674 | 2
50 | -4.412 | 1.9685 | -0.1737 | 2 | -0.17648 | 0 | 1 | -0.08824 | 0 | 2 | -0.08824 | 2
60 | -3.803 | 2.3622 | -0.14972 | 2.4 | -0.15212 | 0 | 1.2 | -0.07606 | 0 | 2.2 | -0.07606 | 2
70 | -3.053 | 2.7559 | -0.1202 | 2.8 | -0.12212 | 0 | 1.4 | -0.06106 | 0 | 2.4 | -0.06106 | 2
80 | -2.187 | 3.1496 | -0.086102 | 3.2 | -0.08748 | 0 | 1.6 | -0.04374 | 0 | 2.6 | -0.04374 | 2
90 | -1.207 | 3.5433 | -0.04752 | 3.6 | -0.04828 | 0 | 1.8 | -0.02414 | 0 | 2.8 | -0.02414 | 2
95 | -0.672 | 3.7402 | -0.026457 | 3.8 | -0.02688 | 0 | 1.9 | -0.01344 | 0 | 2.9 | -0.01344 | 2
100 | -0.105 | 3.937 | -0.0041339 | 4 | -0.0042 | 0 | 2 | -0.0021 | 0 | 3 | -0.0021 | 2
Camber line
X(mm) | Y(mm)
0 | 0
1.25 | 0
2.5 | 0
5 | 0
7.5 | 0
10 | 0
15 | 0
20 | 0
25 | 0
30 | 0
40 | 0
50 | 0
60 | 0
70 | 0
80 | 0
90 | 0
95 | 0
100 | 0
Chord line
X(mm) | Y(mm)
0 | 0
100 | 0